## Лист1
Масса тела, кг |  |  | 1.риска | 2.риска | 3.риска | 4.риска | 5.риска | 6.риска |  | 1 |  | 4
m1 | 0.1 | tср, c | 11.54 | 14.01 | 16.71 | 19.55 | 22.47 | 25.45 |  | 0.45708 | 0.022516 | 0.15926 | 0.022532
|  | a, м/с^2 | 0.010513 | 0.0071327 | 0.0050139 | 0.003663 | 0.0027728 | 0.0021615 |  | 2.0797 | 0.06729 | 0.72863 | 0.067504
|  | ε, рад/c^2 | 0.45708 | 0.31012 | 0.218 | 0.15926 | 0.12056 | 0.093978 |  | 3.6927 | 0.11172 | 1.2972 | 0.11236
|  | M, H*м | 0.022516 | 0.022524 | 0.022528 | 0.022532 | 0.022534 | 0.022535 |  | 5.2966 | 0.15582 | 1.8604 | 0.15709 |  |  |  | Константные значения
m2 | 0.3 | tср, c | 5.41 | 6.55 | 7.82 | 9.14 | 10.5 | 11.89 |  | 2 |  | 5 |  |  |  |  | h0, м | d, м | Погрешность d, м
|  | a, м/с^2 | 0.047834 | 0.032632 | 0.022894 | 0.016759 | 0.012698 | 0.0099029 |  | 0.31012 | 0.022524 | 0.12056 | 0.022534 |  |  |  | 0.7 | 0.046 | 0.0005
|  | ε, рад/c^2 | 2.0797 | 1.4188 | 0.99537 | 0.72863 | 0.5521 | 0.43056 |  | 1.4188 | 0.067395 | 0.5521 | 0.067532
|  | M, H*м | 0.06729 | 0.067395 | 0.067462 | 0.067504 | 0.067532 | 0.067552 |  | 2.5146 | 0.11203 | 0.98277 | 0.11244
m3 | 0.5 | tср, c | 4.06 | 4.92 | 5.87 | 6.85 | 7.87 | 8.91 |  | 3.6034 | 0.15645 | 1.4102 | 0.15726
|  | a, м/с^2 | 0.084933 | 0.057836 | 0.04063 | 0.029836 | 0.022604 | 0.017635 |  | 3 |  | 6
|  | ε, рад/c^2 | 3.6927 | 2.5146 | 1.7665 | 1.2972 | 0.98277 | 0.76673 |  | 0.218 | 0.022528 | 0.093978 | 0.022535
|  | M, H*м | 0.11172 | 0.11203 | 0.11223 | 0.11236 | 0.11244 | 0.1125 |  | 0.99537 | 0.067462 | 0.43056 | 0.067552
m4 | 0.7 | tср, c | 3.39 | 4.11 | 4.9 | 5.72 | 6.57 | 7.43 |  | 1.7665 | 0.11223 | 0.76673 | 0.1125
|  | a, м/с^2 | 0.12182 | 0.082879 | 0.058309 | 0.042789 | 0.032434 | 0.02536 |  | 2.5352 | 0.15684 | 1.1026 | 0.15737
|  | ε, рад/c^2 | 5.2966 | 3.6034 | 2.5352 | 1.8604 | 1.4102 | 1.1026
|  | M, H*м | 0.15582 | 0.15645 | 0.15684 | 0.15709 | 0.15726 | 0.15737 | [8 empty] | 0.0011859 | 0.0032967
[13 empty] | Масса груза, кг |  | ti, c | Положение утяжелителей
[16 empty] | 1 риска | 2 риска | 3 риска | 4 риска | 5 риска | 6 риска
[13 empty] | m1 | 0.1 | t1 | 11.54 | 14.01 | 16.71 | 19.54 | 22.47 | 25.45
[15 empty] | t2 | 11.55 | 14.01 | 16.72 | 19.55 | 22.47 | 25.45
[15 empty] | t3 | 11.54 | 14.02 | 16.71 | 19.55 | 22.47 | 25.45
[15 empty] | tср | 11.5433 | 14.0133 | 16.7133 | 19.5467 | 22.47 | 25.45
[13 empty] | m2 | 0.3 | t1 | 5.4 | 6.56 | 7.82 | 9.13 | 10.49 | 11.88
[15 empty] | t2 | 5.41 | 6.55 | 7.82 | 9.14 | 10.5 | 11.89
|  |  |  | ti |  | <t> | t-<t> | (t-<t>)2 | Σ(t - <t>)^2 | σ<a> | Δt |  |  |  | t3 | 5.41 | 6.55 | 7.82 | 9.14 | 10.51 | 11.89
|  |  |  | t1 | 11.54 | 11.5433 | -0.0033333 | 1.1111e-05 | 6.6667e-05 | 0.0033333 | 0.014333 |  |  |  | tср | 5.4067 | 6.5533 | 7.82 | 9.1367 | 10.5 | 11.8867
|  |  |  | t2 | 11.55 |  | 0.0066667 | 4.4444e-05 |  |  |  |  | m3 | 0.5 | t1 | 4.06 | 4.92 | 5.87 | 6.85 | 7.86 | 8.91
|  |  |  | t3 | 11.54 |  | -0.0033333 | 1.1111e-05 | [6 empty] | t2 | 4.06 | 4.93 | 5.87 | 6.84 | 7.87 | 8.92
[15 empty] | t3 | 4.06 | 4.92 | 5.86 | 6.85 | 7.88 | 8.9
[15 empty] | tср | 4.06 | 4.9233 | 5.8667 | 6.8467 | 7.87 | 8.91
|  |  |  | 0.00021656 | [8 empty] | m4 | 0.7 | t1 | 3.39 | 4.11 | 4.9 | 5.72 | 6.57 | 7.43
[15 empty] | t2 | 3.39 | 4.11 | 4.9 | 5.72 | 6.56 | 7.43
[15 empty] | t3 | 3.4 | 4.11 | 4.89 | 5.73 | 6.57 | 7.43
[8 empty] | 7.0835e-06 | [6 empty] | tср | 3.3933 | 4.11 | 4.8967 | 5.7233 | 6.5667 | 7.43
[13 empty] | x | y | xi yi | Суммы x | суммы y | суммы xi yi | xi^2 | сумма xi^2
[13 empty] | 0.6523 | 0.0225 | 0.014677 | 16.4555 | 0.3559 | 1.9723 | 0.4255 | 94.1713
[13 empty] | 2.9754 | 0.0671 | 0.19965 |  |  |  | 8.853
[13 empty] | 5.2701 | 0.1113 | 0.58656 |  |  |  | 27.774
[13 empty] | 7.5577 | 0.155 | 1.1714 |  |  |  | 57.1188
[7 empty] | Положение | ε, рад/c^2 | M(ε), H*м
[7 empty] | 1 | 0.45708 | 0.022516 |  |  |  | a | b
[8 empty] | 2.0797 | 0.06729 |  |  |  | 0.019195 | 0.010008
[8 empty] | 3.6927 | 0.11172
[8 empty] | 5.2966 | 0.15582
[7 empty] | 2 | 0.31012 | 0.022524
[8 empty] | 1.4188 | 0.067395
[8 empty] | 2.5146 | 0.11203
[8 empty] | 3.6034 | 0.15645
[7 empty] | 3 | 0.218 | 0.022528
[8 empty] | 0.99537 | 0.067462
[8 empty] | 1.7665 | 0.11223
[8 empty] | 2.5352 | 0.15684
[7 empty] | 4 | 0.15926 | 0.022532
[8 empty] | 0.72863 | 0.067504
[8 empty] | 1.2972 | 0.11236
[8 empty] | 1.8604 | 0.15709
[7 empty] | 5 | 0.12056 | 0.022534
[8 empty] | 0.5521 | 0.067532
[8 empty] | 0.98277 | 0.11244
[8 empty] | 1.4102 | 0.15726
[7 empty] | 6 | 0.093978 | 0.022535
[8 empty] | 0.43056 | 0.067552
[8 empty] | 0.76673 | 0.1125
[8 empty] | 1.1026 | 0.15737

## Лист2
Объединенная таблица R, R^2, I
R | 0.08 | 0.11 | 0.14 | 0.17 | 0.2 | 0.23
R^2 | 0.0064 | 0.0121 | 0.0196 | 0.0289 | 0.04 | 0.0529
I | 0.03 | 0.04 | 0.06 | 0.08 | 0.1 | 0.13